## List1
I. ZAČASNA SITUACIJA – JUNIJ 2019
Objekt; PRIZIDAVA VVO BUKOVICA - I. Faza
Zadeva;POPISI DEL IN PREDIZMERE - VZDRŽEVALNA DELA
Investitor; Občina Renče - Vogrsko, Bukovica 43 ; 5293 Volčja Draga
A.) RAZNA GRADBENA DELA
I. ZEMELJSKA DELA
1 | Strojni široki izkop z manjšimi rovokopači, jarki med obstoječimi temelji predvidoma 90% strijno in +10% ročni izkop v zemljini III-IV ktg. Izkop globine do 1,00m ( na koto -0,91m ). Z direktnim nakladanjem na prevozno sredstvo ter odvozom v stalno deponijo oddaljeno do 3km. Komplet s plačilom morebitne komunalne takse.
| ((11*2+65,63)+(78,85+13,19*2))/2*0,75-29,8 | m3 | 38.45 | 17.5 | 672.875
2 | Strojni izkop jarkov za kontaktno betoniranje. Jarki širine do 80cm, globine 0,91 do 1,91m. Zemljina III-IV ktg. Z direktnim nakladanjem na prevozno sredstvo ter odvozom v stalno deponijo oddaljeno do 3km. Komplet s plačilom morebitne komunalne takse.
| 23,5-18,85 | m3 | 1.83 | 20 | 36.6
3 | Planiranje +-3cm ter zbijanje izkopanega planuma pred izvedbo podložnih betonov in nasipov med temelji.
| 11*2+65,63-21,9 | m2 | 51.81 | 1 | 51.81
4 | Dobava, nasipanje, rastiranje in nabijanje v plasteh po 20cm s tamponom-drobljncem 0-150mm v debelini do 41cm. Zasip med in za temelji.
| (5,25*2+(3,28+5,48)/2*2+(2,97+4,81)/2+12,85+20,25+(14,53+23,27)/2)*0,41-8,9 | m3 | 0 | 7.5 | 0
5 | Dobava, nasipanje, rastiranje in nabijanje do ustrezne zbitosti v plasteh po 20cm s tamponom-drobljncem 0-32mm v debelini do 20cm. Zasip med in za temelji. Komplet s planiranjem +-1cm
| (5,25*2+5,48*2+4,81+12,85+20,25+23,27)*0,2-4,4 | m3 | 11.83 | 24 | 283.92
6 | Dobava in polaganje drenažnih cevi med temelji. Drenažna cev Midren fi 125mm. Cevi položene na uvaljan obstoječ teren po obodu objekta položena v kanalizacijski jarek. Komplet z zasipom s frakcijo 16-32mm poraba do 0,20m3/m1
| 29,6+21,3+30,76+32-7 | m1 | 0 | 24 | 0
7 | Dobava in naprava slepih drenažnih jaškov dim do 30*30/40cm, komplet s podložnim betonom, izdelavo priključka na jašek do fi 150mm 2 kosa ter betonskim slepim pokrovom dim 40*40/6cm
|  | kd | 0 | 170 | 0
| SKUPAJ ZEMELJSKA DELA |  |  |  | 1045.205
II. BETONSKA DELA
1 | Dobava in vgrajevanje podložnega betona C12/16 preseka 0,08 do 0,12m3/m2-m1. Podložni beton novih temeljev.
| (6,16*2+6,16+4,33+1,9+2,5)*0,8*0,1+(1,63+10,85+10,3+1,9+1,9)*0,7*0,1-1,88 | m3 | 0.9 | 110 | 99
2 | Dobava in vgrajevanje polnilnega betona C12/16, predvideno polnjenje izkopa do kote nosilnih temeljnih tal do pod kote podložnega betona. ( Ocena obračun po dejanskih količinah na osnovi ogleda geomehanika in vpisa v gradbeni dnevnik )
| ((6,16*2+6,16+4,33+1,9+2,5)*0,7*0,5+(1,63+10,85+10,3+1,9+1,9)*0,8*0,5)*1,15-11 | m3 | 0 | 95 | 0
3 | Dobava in vgrajevanje betona C25/30 preseka nad 030m3/m2-m1. Beton pasovnih temeljev ustreznega preseka
| (6,16*2+6,16+4,33+1,9+2,5)*0,6*0,51 | m3 | 3.43 | 105 | 360.15
4 | Dobava in vgrajevanje betona C25/30 preseka 0,20 do 0,30m3/m2-m1. Beton pasovnih temeljev ustreznega preseka
| (1,63+10,85+10,3+1,9+1,9)*0,5*0,51-4,1 | m3 | 0 | 109 | 0
5 | Dobava in vgrajevanje betona C25/30 v AB talne plošče, komplet z zaribano cementno prevleko kot podlaga hidro izolacije. Plošča d=15cm.
| (6,16*1,58*2+6,7*2,73+4,33*1,08+2,13*11)*0,15-3 | m3 | 2.39 | 110 | 262.9
6 | Dobava in vgrajevanje armature ČBR 40 do fir12mm
| 355-145+25+25+42+9*2 | kg | 114.83 | 1.2 | 137.796
7 | Dobava in vgrajevanje armature ČBR 40 nad fir12mm
| 555-235+36+128 | kg | 38.9 | 1 | 38.9
8 | Dobava in vgrajevanje armature ČBM 50 teže do 3kg/m2
|  | kg | 47.45 | 1.2 | 56.94
9 | Dobava in vgrajevanje armature ČBM 50 teže od 3 do 5kg/m2
|  | kg | 0 | 0.98 | 0
10 | Dobava in vgrajevanje armature ČBM 50 teže nad 5kg/m2
| 845-170 | kg | 0 | 0.95 | 0
11 | Dobava in izdelava sidranj novih temeljev v obstoječe temelje oz temeljne nastavke ter povezavo nove HV z obstoječo. Komplet z vrtanjem lukenj Fi 22mm, globine min 20cm ter dobavo in vgradnjo sider ČBR 40 Fir16mm, dolžine do 60cm. Vgradnja v alteks malto ali BePox lepilo.
| 6*3+2*4+6*4 | kd | 16 | 12.75 | 204
12 | Enako kot post 10 le sidra iz nove tlačne plošče v obstoječe temelje oz temeljne nastavke. Predvidoma v rastru 33cm oz 3kd/m1. Komplet z vrtanjem lukenj Fi 18mm, globine min 15cm ter dobavo in vgradnjo sider ČBR 40 Fir14mm, dolžine do 50cm. Vgradnja v alteks malto ali BePox lepilo.
| (6,16*2+6,16+4,33+1,61+0,6*4)/0,33-26+2 | kd | 25 | 12.75 | 318.75
13 | Dobava in vgrajevanje podložnega betona v debelini do 10cm na lokaciji obnove pranih plošč ( pločniki, zun tlakovane površine
| 45,5*0,1*1,15 | m3 | 0 | 95 | 0
14 | Dobava in polaganje pranih plošč v estrih d=3-4cm, komplet s polnim stičenjem in zapucavanjem prostih robov. Pločniki š= 40 oz 50cm
| (15,9+1,6+16+3,2)*0,5 | m2 | 0 | 29.8 | 0
15 | Dobava in polaganje pranih plošč v estrih d=3-4cm, komplet s polnim stičenjem in zapucavanjem prostih robov. Tlakovane površine
|  | m2 | 0 | 29.8 | 0
16 | Dobava in izvedba naklonskega betona C20/25 preseka 0,04-0,08m3/m2-m1. Frakcija 0-8mm. Naklonski beton armiran, debeline 4-6cm. Armatura je zajeta pri armaturi !
| 6,75*2,4 | m2 | 0 | 7.2 | 0
17 | Dobava in montaža PVP plošč d=26,5cm, komplet z izdelavo delavniškega načrta, statičnim izračunom, armaturo ter zalivanje po obodu in na spoju z obstoječimi Kapeloni s cement malto.
| (6,16+0,3)*2,08 | m2 | 0 | 56.5 | 0
18 | Dobava in vgrajevanje betona C25/30 v AB vezi in atike preseka 0,04-0,08m3/m2-m1.
| 0,33+0,55+2,4*0,3*0,1*2 | m3 | 0 | 120 | 0
| SKUPAJ BETONSKA DELA |  |  |  | 1478.436
III. ZIDARSKA DELA
1 | Dobava in pozidava opečnih sten iz modularja MB 29-19, komplet z napravo malt in prenosi do mesta vgradnje. Zidovi debeline 30cm
| (6,41*3,3-3,2*2,42+6,16*3,3-1*2,4*2-1,2*3,15+2,3*3,3-1,2*3,15)*0,3 | m3 | 0 | 149 | 0
2 | Dobava in pozidava opečnih sten iz modularja MB 25-19, komplet z napravo malt in prenosi do mesta vgradnje. Zidovi debeline 25cm
| 2,08*3,28*0,25 | m3 | 0 | 170 | 0
3 | Dobava in pozidava vmesnih predelnih sten d=11,5cm s pregradnim elementom PE11,5-50PU
| (4,54+1,81+2,36)*3,4 | m2 | 0 | 32.17 | 0
4 | Dobava in zazidava obstoječih odprtin - vrat velikosti do 2m2. Pozidava z modularjem MB 29-19. Komplet z napravo malt, prenosi do mesta vgradnje ter sidranjem po obodu v obstoječe špalete - vsaki drugi stik.
|  | kd | 0 | 69 | 0
5 | Dobava in pozidava oz dozidava špalet za prireditev na nove odprtine. Pozidave pregradnim elementom PE11,5-50PU. Komplet z napravo malt, prenosi do mesta vgradnje ter sidranjem po obodu v obstoječe špalete - vsaki drugi stik oz po potrebi - dogovoriti na licu mesta.
| 0,77*2,8 | m2 | 0 | 35 | 0
6 | Dobava in pozidava oz dozidava špalet za prireditev na nove odprtine. Pozidave z modularjem MB29-19. Komplet z napravo malt, prenosi do mesta vgradnje ter sidranjem po obodu v obstoječe špalete - vsaki drugi stik oz po potrebi - dogovoriti na licu mesta.
| 0,96*1,2*0,3+0,95*1,2*0,2+1,52*1,2*0,2 | m3 | 0 | 175 | 0
7 | Dobava in pozidava pasu zunanjih sten v višini montažnih AB kapelonov. Pas višine cca 25cm, debeline 12cm, predvidoma pozidava s trojnim zidakom. V distanco med pozidavo in AB kapelonom je vgraditi toplotno izolacijo tervol debeline 7 cm. Predvidoma mehke plošče. Pozidavo v strop ustrezno zakliniti. lokacija kjer ni odprtin oz stavbnega pohištva na fasadi )
| 0,7+2,26+0,5+1+1,37+2,03 | m1 | 0 | 15 | 0
8 | Samo doplačilo za dobavo in vstavljanje dodatne debeline toplotne izolacije na zunanjo steno iz notranje strani po montaži mizarskih izdelkov na fasadi in pred zapiranjem spuščenega stropa. Pas toplotne izolacije predvidoma tervol mehke plošče d =7cm. pas višine do 25cm.
| 3,2+4,33+1+1+1,2+1,2+6,4+6,2 | m1 | 0 | 16 | 0
9 | Dobava in naprava hidro izolacije pod zidovi v sestavi 1 krat ibitol premaz, 1* timbitekt P4. Trakovi širine do 50cm
| 6,41+2,3+6,7*2+4,5 | m1 | 0 | 7.8 | 0
10 | Dobava in naprava hidro izolacije tlakov v sestavi 1 krat ibitol premaz, 1 krat timbitekt P4, preklopi min 10cm
| 14,6+10,7+27,73+2,4+5,7+8,15+8,7*2 | m2 | 0 | 12 | 0
11 | Zidarska obdelava poševnice s cementno malto pod kotom 45 stopinj ( podlaga za povezavo nove in obstoječe hidro izolacije zaradi diferenčne višine. Poraba cement malte do 0,01m3/m1 ). Komplet z napravo malt in prenosi do mesta vgradnje.
| 4,37+1,4+6,16*2 | m1 | 0 | 4.95 | 0
12 | Dobava in naprava estrihov v sestavi; PE folija, XPS d=10cm s preklopi (ali 2*5cm križno položen), PE folija, estrih d=7cm. ( armatura zajeta pri betonskih delih )
| 24,4+8,7*2 | m2 | 0 | 21.7 | 0
13 | Dobava in naprava estrihov ( na lokaciji odstranitve starih zardi izravnav ) v sestavi; PE folija, XPS d=4-5cm s preklopi, PE folija, estrih d=5cm. ( armatura zajeta pri betonskih delih ). ( Sestava je predvidena, dejansko sestavo je določiti na licu mesta po izvedbi rušenj ).
| 87-42 | m2 | 0 | 14.3 | 0
14 | Dobava in naprava notranjih grobih in finih ometov na opečni podlagi. Nove pozidave. Komplet s predhodnim cementnim obrizgom, napravo malt in prenosi do mesta vgradnje.
| (6,16*3,2+2,1*3,2+4,2*3,2+1,8*3,2+3,23*3,2+4,6*3,2+2*3,2+1,8*2*3,2+1,8*3,2+2,4*2*3,2+1*3,2+0,35*3,2+0,3*3,2*2+2,93*3,2+1,3*3,2+0,95*2,2*2+1*1,2*2+0,95*2*1,2+1,52*2*1,2+4,21*3,2*2+0,15*9,9+0,15*6,8)-(3,2*2,4-3+1,2*3-3*3) | m2 | 0 | 23.7 | 0
15 | Dobava in naprava - krpanje notranjih ometov na lokaciji porušenih sten. Pasovi širine 30-50cm, komplet s predhodnim cementnim obrizgom, napravo malt ter zapucanjem na obstoječi fini omet.
| 15*3,2+4*3,5 | m1 | 0 | 17.6 | 0
16 | Dobava in naprava notranjih grobih in finih ometov na betonski podlagi. Ometi na lokaciji odstranjene NF opečen obzidave . Komplet s predhodnim cementnim obrizgom, napravo malt in prenosi do mesta vgradnje.
| 2,6*3,2+1*3,2*2+1,12*3,2*2+1,35*(3,2+3,7)/2*4 | m2 | 0 | 22.45 | 0
17 | Dobava ter zidarska obdelava okenskih polic na projektirano višino pred montažo stavbnega pohištva in sicer; Opaž vezi višine do 10cm do 2,00m1/m1, cement malta ali beton poraba do 0,03m3/m1. Komplet z dobavo in vgradnjo pasu toplotne izolacije XPS d=5cm, višine do 10cm.
| 6,16*2+3,2+1,2+3,2+4,33+1*2+1,2*2 | m1 | 0 | 18.75 | 0
18 | Dobava in zidarska vgradnja dilatacijske pripire na stiku obstoječega tlaka z novim . MS pripira d=min 6mm, komplet z navarjenimi vgradnimi sidri ali ustrezno v nov estrih. Višina pripire min 30mm
| 6,16*3 | m1 | 0 | 14 | 0
19 | Samo zidarska vgradnja Fe sider kovinske konstrukcije nadstreška . Sidra v talno ploščo oz temelje teže do 2kg/kos
|  | kd | 0 | 22 | 0
20 | Dobava ter vgradnja Alu okvirja Algum predpražnika, komplet z zidarsko obdelavo poglobljenega tlaka ( cca 3cm ). Komplet z dobavo in montažo Algum predpražnika dim 200*80cm
|  | kd | 0 | 70 | 0
21 | Dobava in naprava iztoka iz dna utora predpražnika. Kompelt z vgradnjo PVC cevi fi 50mm. Položena v beton pred izvedbo estriha. Komplet s sekanjem utora v AB tlačno ploščo in temelje preseka do 10*5cm. Izpust izven objekta v ponikanje oz tamponski zasip kanalizacije.
|  | m1 | 0 | 94.5 | 0
22 | Razna nepredvidena gradbena dela kot npr, navetave na obstoječe konstrukcije, zidarska rušenja in krpanja obstoječih konstrukcij na lokaciji posegov bodisi zaradi predelav instalacij in navezav na obstoječe, posredna dela pri izdelavi sidrišč Fe nadstreška na fasadi , spodlivanje novih ležišč nosilcev in vezi ipd. ( Ocena obračun po dejanskih stroških, evidentirano v gradbeni dnevnik in naročeno oz potrjeno iz strani investitorja oz nadzora )
| KV zidar | ur | 0 | 19 | 0
| PK delavec | ur | 0 | 17 | 0
| Material in osnovna sredstva | oc |  |  | 0
| SKUPAJ ZIDARSKA DELA |  |  |  | 0
IV. RUŠITVENA DELA in ZAŠČITA OBSTOJEČIH OBDELAV
OPOMBA; Vse ruševine je odpeljati na trajno deponijo, betoni, malta in opeka na deponijo oddaljeno do 3km. Ves kosovni odpad in izolacije ter obloge pa na stalno deponijo oddaljeno do 12km. Komplet s plačilom komunalne takse. Prenosi na objektu H=15,00m, V=G=1,50m. Vsi morebitni stroški, sortiranj, pazljivih rušenj, varovanj, utesnjenih površin i.p.d. morajo biti zajeti v ceni za enoto mere, ker se naknadno ne bodo priznavali. V predmetni vrsti del so zajete le količine ki presegajo že predvidene količine v sklopu energetske obnove fasade oz rušitve v notranjosti objekta. Demontaže opreme instalacij so obdelane pri instalacijah. Pred izdelavo ponudbe si je objekt ogledati na licu mesta.
1 | Dobava in naprava ter kasnejša odstranitev protiprašne zaščite obstoječih tlakov, ki ostajajo ( parket. Predvidoma Filc min 250g, PE folija, bled elementi ali ustrezno. Vse robove po obodu je lepiti s kleparskim trakom ali ustrezno zaradi preprečitve vdora prahu pod PE folijo.
| 41,33+14,08+3,68+3,7+41,33 | m2 | 187.46 | 17 | 3186.82
2 | Protiprašna zaščita obstoječega stavbnega pohištva kot so vrata velikosti do 3,00m2, predvidoma zaščita s PE folijo in lepljenje s kleparskim trakom.
|  | kd | 0 | 15 | 0
3 | Demontaža obstoječaga stavbnega pohištva v objektu. Lesena vrata v lesenih podbojih.
| Velikosti do 2m2 | kd | 5 | 15 | 75
4 | Demontaža obstoječaga stavbnega pohištva v objektu. Lesena vrata v lesenih podbojih.
| Velikosti do 3m2 | kd | 7 | 35 | 245
5 | Demontaža obstoječaga stavbnega pohištva v objektu. Lesena vrata v lesenih podbojih.
| Velikosti do 5m2 | kd | 1 | 40 | 40
6 | Demontaža obstoječaga stavbnega pohištva v objektu. Alu vrata v Alu podbojih.
| Velikosti do 3m2 | kd | 2 | 80 | 160
7 | Demontaža obstoječaga stavbnega pohištva v objektu. Lesena okna v lesenih podbojih, komplet z leseno polico.
| Velikosti do 3m2 | kd | 4 | 35 | 140
8 | Rušenje obstoječe stenske keramike na lokaciji sten ki ostajajo in kjer se finalna obdelava spreminja.
| (4,3+1,51+1,78+1,8)*1,6 | m2 | 0 | 12.5 | 0
9 | Rušenje obstoječih opečnih obojestransko ometanih predelnih sten ali delno obložene v keramiko. Skupna debelina do 18cm. Vse komplet
| (3,3+4,4+4,4+2,6+1,9+1,5+1,95+1,28*2+4,33+1,3)*3,4-(1,6*4+3*1+2,6*2*2,7+0,9*3) | m2 | 49.11 | 18 | 883.98
10 | Rušenje obstoječih opečnih dvostransko ometanih sten skupne debeline do 34cm. Ometane stene.
| 4,27*3,4*0,35-(0,9*3-1,25*1,8)*0,35 | m3 | 0 | 84 | 0
11 | Rušenje obstoječih opečnih dvostransko ometanih sten skupne debeline do 34cm. Ometane stene. Rušenja zaradi razširitev obstoječih odprtin in rušenje vrha zidov na lokaciji novih HV za naleg PVP plošč
| 0,25*3*0,35+0,1*0,35*2*3+0,34*(0,3+0,35)*3,3 | m3 | 0 | 84 | 0
12 | Samo doplačilo za rušenje AB preklad nad vrati in okni
| 1,4*0,18*0,2+(1,3+1,7)*0,35*0,2+1,2*0,18*0,5*5+1,7*0,18*0,25+1,6*0,35*0,25 | m3 | 0 | 809 | 0
13 | Rušenje obstoječe obzidave sten z NF opeko, vidno debeline 12cm
| 1*2*3,4+1,1*2*3,4+1,34*6*3,6+6,2*3,4-5*2,3+4,09*3,4-8,9+1,02*0,5+1*3,4-1,2+6*0,6-1+2,6*3,4 | m2 | 71.92 | 19.5 | 1402.44
14 | Demontaža obstoječe lesene deske dim do 10/2,5cm. Pokrivna deska dilatacije na stikih stropnih kapelonov, predvidoma vijačeno.
| 5*6,16*2+2,15*2*2+6,16*2+4,33*3+3,43*4+2,57*1+3,22*1 | m1 | 0 | 2.7 | 0
15 | Razna nepredvidena dela, kot so odstranitve obstoječeih stenskih panojev, lesenih polic, karnis i.p.d. stenske obstoječe opreme ter morebitni prenosi notranje opreme. ( Ocena obračun po dejanskih stroških, evidentirano v gradbeni dnevnik in naročeno oz potrjeno iz strani investitorja oz nadzora )
| PK delavec | ur | 0 | 17 | 0
| Material in osnovna sredstva | oc
16 | Rušenje obstoječih tlakov v sestavi predvidoma ; PE folija, T.I. d=4-5cm stiropor, estrih d=5cm, keramika d=1cm. Očiščeno pripravljeno za izdelavo nove talne hidro izolacije.
| 5,37+22,73+6,06+2+2,5+4+1+1,1+11,2 | m2 | 0 | 9.7 | 0
17 | Rušenje obstoječih tlakov v sestavi predvidoma ; PE folija, T.I. d=4-5cm stiropor, estrih d=5cm, lamelni parket d=1cm. Očiščeno pripravljeno za izdelavo nove talne hidro izolacije. Komplet z demontažo lesenega coklja 3*3cm.
| 5,5+14,1+15,1 | m2 | 0 | 7.9 | 0
18 | Odstranitev oz rušenje obstoječega keramičnega coklja višine do 10cm
| 1,42*2+1,8+2,45+1,4 | m1 | 0 | 10 | 0
19 | Rušenje podstavka tuš kade dim do 80*80/20cm
|  | kd | 0 | 35 | 0
20 | Rušenje obstoječih pranih plošč ob objektu, komplet s podložnim betonom predvidena skupna debelina do 15cm. Diferenca ostalo zajeto pri en. Obnovi.
|  | m2 | 113.3 | 13.5 | 1529.55
21 | Odstranitev obstoječih kovinskih nadstreškov - pergole atrijev tlo dim cca 6,20*3,00m, na minimalni Fe podkonstrukciji, krito z armaturno mrežo in PVC mrežo. Odrez 5kd pohištvenih profilov 50*50mm ob objektu in na Fe stebričih ( deponiranje na gradbiščno deponijo ), ter ponovna montaža po izvedbi fasade. Predvidoma na stebrih varjeno ob fasadi nataknjeno v predhodno izvedene distančne nastavke.
|  | kpl | 0 | 800 | 0
22 | Odstranitev obstoječe ograje atrijev na lokaciji posegov. Ograja na minimalni Fe podkonstrukciji iz pohištvenih profilov cca 50*50mm in lesenih vertikal. Odrez stebričev in horizontal. Demontaža ograje na lokaciji posegov, ( deponiranje na gradbiščno deponijo ), ter ponovna montaža po izvedbi fasade. Predvidoma na stebrih varjeno ob fasadi izvesti nov Fe stebriček oz obstoječega odmakniti od fasade in ponovno sidrati. Ograja višine 100cm v dolžini cca 300cm
|  | kpl | 0 | 150 | 0
23 | Ščitenje obstoječih pranih plošč zunanje površine - atrij na lokaciji kjer ni potrebnih posegov. Predvidoma zaščita s PE folijo in bled elementi ali ustrezno
|  | m2 | 0 | 10.5 | 0
24 | Izdelava protiprašne zaščite s PE folijo v lesenih okvirjih 2,30/2,76m
|  | kd | 0 | 49 | 0
25 | Izdelava protiprašne zaščite s PE folijo v lesenih okvirjih 1,60+1,00/5,00m
|  | kd | 0 | 90 | 0
26 | Izdelava protiprašne zaščite s PE folijo v lesenih okvirjih 6,20/3,50m
|  | kd | 0 | 192 | 0
27 | Rušenje ležišč za naleg novih HV in nosilcev. Presek nalega v obstoječi opečni steni do 30/25*30cm
|  | kd | 0 | 55 | 0
28 | Rušenje obstoječih AB atik.
| 0,3*0,4*0,1+2,4*0,4*0,1 | m3 | 0 | 900 | 0
| SKUPAJ RUŠITVENA DELA in ZAŠČITE |  |  |  | 7662.79
V. TESARSKA DELA
1 | Opaž pasovnih temeljev - nevidni beton
| 30,5+27,9-15 | m2 | 14 | 14 | 196
2 | Opaž prostih robov tlačnih plošč in prostih robov podložnih betonov. Predvidoma višine do 10cm
| (27,8+26,7)*2*0,1+(29,9+2,15+16+2)*0,1-16,8*0,1 | m2 | 10.5 | 2 | 21
3 | Opaž škatelj skozi temelje velikosti do 20/20*60cm
|  | kd | 2 | 33 | 66
4 | Naprava in odstranitev pomičnih delovnih odrov višine do 2,00m. Prizna se 1* tlo površina prizidav in posegov v prostorih kjer so menjani estrihi.
| 90,7+45,5 | m2 | 95 | 2.5 | 237.5
5 | Linijsko podpiranje obstoječik AB kapelonov ob steni na lokaciji izvedbe nove HV za naleg PVP plošč. Podpore nosilnosti min 100kg/kos. Spodaj ugoraj linijsko morali ali plohi.
|  | m1 | 0 | 10.7 | 0
6 | Opaž horizontalnih vezi - nevidni beton
|  | m2 | 0 | 24 | 0
7 | Opaž pravokotnih nosilcev, komplet s podpiranjem višine do 3,30m
|  | m2 | 0 | 24 | 0
8 | Opaž AB atik na čeli ravne strehe
| 0,8*2,4*2+0,4*0,1*2 | m2 | 0 | 33 | 0
| SKUPAJ TESARSKA DELA |  |  |  | 520.5
V.a ZEMELJSKA, BETONSKA in RUŠITVENA DELA - nadstrešek
1 | Strojni široki izkop z manjšimi rovokopači, jarki med obstoječimi temelji predvidoma 90% strijno in +10% ročni izkop v zemljini III-IV ktg. Izkop globine do 1,00m ( na koto -0,91m ). Z direktnim nakladanjem na prevozno sredstvo ter odvozom v stalno deponijo oddaljeno do 3km. Komplet s plačilom morebitne komunalne takse.
| 37,25*0,8 | m3 | 15 | 17.5 | 262.5
2 | Strojni izkop jarkov za kontaktno betoniranje. Jarki širine do 80cm, globine 0,91 do 1,91m. Zemljina III-IV ktg. Z direktnim nakladanjem na prevozno sredstvo ter odvozom v stalno deponijo oddaljeno do 3km. Komplet s plačilom morebitne komunalne takse.
| 26,9*0,7*1 | m3 | 15 | 20 | 300
3 | Planiranje +-3cm ter zbijanje izkopanega planuma pred izvedbo podložnih betonov in nasipov med temelji.
|  | m2 | 15 | 1 | 15
4 | Dobava, nasipanje, rastiranje in nabijanje v plasteh po 20cm s tamponom-drobljncem 0-150mm v debelini do 41cm. Zasip med in za temelji.
| 21,9*0,41 | m3 | 0 | 22 | 0
5 | Dobava, nasipanje, rastiranje in nabijanje do ustrezne zbitosti v plasteh po 20cm s tamponom-drobljncem 0-32mm v debelini do 20cm. Zasip med in za temelji. Komplet s planiranjem +-1cm
| 21,9*0,2 | m3 | 5 | 24 | 120
6 | Dobava in polaganje drenažnih cevi med temelji. Drenažna cev Midren fi 125mm. Cevi položene na uvaljan obstoječ teren po obodu objekta položena v kanalizacijski jarek. Komplet z zasipom s frakcijo 16-32mm poraba do 0,20m3/m1
|  | m1 | 0 | 24 | 0
1 | Dobava in vgrajevanje podložnega betona C12/16 preseka 0,08 do 0,12m3/m2-m1. Podložni beton novih temeljev.
|  | m3 | 1.73 | 110 | 190.3
2 | Dobava in vgrajevanje polnilnega betona C12/16, predvideno polnjenje izkopa do kote nosilnih temeljnih tal do pod kote podložnega betona. ( Ocena obračun po dejanskih količinah na osnovi ogleda geomehanika in vpisa v gradbeni dnevnik )
| 27,2*0,7*0,5*1,15 | m3 | 0 | 95 | 0
4 | Dobava in vgrajevanje betona C25/30 preseka 0,20 do 0,30m3/m2-m1. Beton pasovnih temeljev ustreznega preseka
| (12,55+1,7*2)*0,5*0,51 | m3 | 5.05 | 105 | 530.25
5 | Dobava in vgrajevanje betona C25/30 v AB talne plošče, komplet z zaribano cementno prevleko kot podlaga hidro izolacije. Plošča d=15cm.
| 12,15*1,63*0,15 | m3 | 1 | 110 | 110
6 | Dobava in vgrajevanje armature ČBR 40 do fir12mm
|  | kg | 217.54 | 1.2 | 261.048
7 | Dobava in vgrajevanje armature ČBR 40 nad fir12mm
|  | kg | 0 | 1 | 0
10 | Dobava in vgrajevanje armature ČBM 50 teže nad 5kg/m2
|  | kg | 0 | 0.95 | 0
11 | Enako kot post 10 le sidra iz nove tlačne plošče v obstoječe temelje oz temeljne nastavke. Predvidoma v rastru 33cm oz 3kd/m1. Komplet z vrtanjem lukenj Fi 18mm, globine min 15cm ter dobavo in vgradnjo sider ČBR 40 Fir14mm, dolžine do 50cm. Vgradnja v alteks malto ali BePox lepilo.
|  | kd | 12 | 14.5 | 174
1 | Opaž pasovnih temeljev - nevidni beton
| (12,55+2,13)*2*0,5 | m2 | 20.22 | 14 | 283.08
2 | Opaž prostih robov tlačnih plošč in prostih robov podložnih betonov. Predvidoma višine do 10cm
| 2,13*2+12,55 | m2 | 0 | 2 | 0
3 | Opaž škatelj skozi temelje velikosti do 20/20*60cm
|  | kd | 0 | 33 | 0
| SKUPAJ ZEMELJSKA, BETONSKA in RUŠITVENA DELA - nadstrešek |  |  |  | 2246.178
B.) RAZNA OBRTNIŠKA DELA
I. KLJUČAVNIČARSKA DELA
OPOMBA; V prvi fazi predvidoma izvedba nadstreška v dolžini max 12,00m preko dveh podpor. Realizacijo izvedbe predhodno dogovoriti na licu mesta z investitorjem in projektantom.
1 | Dobava, izdelava delavniškega načrta in naprava sider ( distančna sidra v debelini fasade ). Komplet z montažo in vpenjanjem v AB podlago ( kapelon ). Pred izdelavo fasade pripravljeno sidrišče za pritrditev kovinske konstrukcije. Sidrišča predvidoma teže do 6kg/kos, vroče cinkano. komplet z vsem potrebnim pritrdilnim materialom.
|  | kd | 6 | 66 | 396
2 | Dobava in naprava sidrišč - distančnikov v debelini fasade iz pohištvenih profilov predvidoma 60*60*3mm v dolžini do 30cm. Vroče cinkano. Komplet z vsem potrebnim pritrdilnim materialom in sidrno ploščico dim 120*120*6mm vijačeno v AB kapelon. ( predpriprava za ponovno montažo obstoječe pergole ). Komplet z delavniškim načrtom
|  | kd | 5 | 65 | 325
| SKUPAJ KLJUČAVNIČARSKA DELA |  |  |  | 721
III. STAVBNO POHIŠTVO
1 | Dobava, naprava in montaža panoramske stene. Alu stena z vrati
Gradbena odprtina; 640/280, vrata 105/220
Podboj; Alu termočlen, barvano v tonu po izboru arhitekta
Vratno krilo Ali termočlen, barvano v tonu po izboru arhitekta
Zasteklitev; Troslojno IZO tripan steklo, Kw manjši od 1,1W/m2K, RW=35dB ( enako kot šola ), zunaj kaljeno, znotraj lepljeno steklo.
Okovje; Magnetno držalo preko tipke
Vsa vrata in vrata v vetrolovu morajo biti opremljena z napravo za avtomatsko zapiranje, kljuke morajo biti takšne, da otrok ne more sam odpreti vrat z notranje strani.
Dodatno; kjer so tečaji - zaščita pred poškodbo prstkov.
Na steklu folija z vzorcem ( zaščita pred udarci )
Opomba; Vse mere je kontrolirati na licu mesta.
Glej shemo oken in vrat. Pritrjevanje zgoraj v kapelone preko dodatnega Fe nosilca - glej prerez PZI.
Razdelba; Stena deljena 6 krat po dolžini in 2 krat po višini
Odpiranje; Vrata krilno odpiranje, okna v zgornji polovici roto okovje 2 krat in ventus 1 krat
Zgoraj 25cm nadvišan toplotno izoliran profil v višini predokenske žaluzije
Senčila; Zunanje žaluzije Sonal T-80
Polica zunaj; alu polica narisno širine 18cm.
Polica notri; /
Zaključki po obodu; Upoštevati zaključevanje z ustreznimi zaključki po obodu na notranji strani.
Poz SS3 dim 620/255+25cm ( vrata 105/220cm )
|  | kd | 2 | 9000 | 18000
2 | Dobava, naprava in montaža okna. PVC okno
Gradbena odprtina; 320/240, parapet 60cm
Podboj; PVC termočlen kot šola
Krila; PVC termočlen
Zasteklitev; Troslojno IZO tripan steklo, Kw manjši od 1,1W/m2K, RW=35dB ( enako kot šola ), zunaj kaljeno, znotraj lepljeno steklo.
Okovje; /
Dodatno; zaščita pred poškodbo prstkov.
Opomba; Vse mere je kontrolirati na licu mesta.
Glej shemo oken in vrat. Pritrjevanje zgoraj v kapelone preko dodatnega Fe nosilca - glej prerez PZI.
Razdelba; Okno deljena 3 krat po dolžini in 2 krat po višini
Odpiranje; okna v zgornjih 2/3 roto okovje 2 krat
Zgoraj 25cm nadvišan toplotno izoliran profil v višini predokenske žaluzije
Senčila; Zunanje žaluzije Sonal T-80
Polica zunaj; alu polica narisno širine 18cm.
Polica notri; lesena lepljena polica narisna širina 25cm
Zaključki po obodu; Upoštevati zaključevanje z ustreznimi zaključki po obodu na notranji strani.
Poz O1 dim 320/240cm
|  | kd | 1 | 3234 | 3234
3 | Dobava, naprava in montaža okna. PVC okno
Gradbena odprtina; 120/240, parapet 60cm
Podboj; PVC termočlen kot šola
Krila; PVC termočlen
Zasteklitev; Troslojno IZO tripan steklo, Kw manjši od 1,1W/m2K, RW=35dB ( enako kot šola ), zunaj kaljeno, znotraj lepljeno steklo.
Okovje; /
Dodatno; zaščita pred poškodbo prstkov.
Opomba; Vse mere je kontrolirati na licu mesta.
Glej shemo oken in vrat. Pritrjevanje zgoraj v kapelone preko dodatnega Fe nosilca - glej prerez PZI.
Razdelba; Okno deljena 2 krat po višini
Odpiranje; okna v zgornjih 2/3 roto okovje 1 krat
Zgoraj 25cm nadvišan toplotno izoliran profil v višini predokenske žaluzije
Senčila; Zunanje žaluzije Sonal T-80
Polica zunaj; alu polica narisno širine 18cm.
Polica notri; lesena lepljena polica narisna širina 25cm
Zaključki po obodu; Upoštevati zaključevanje z ustreznimi zaključki po obodu na notranji strani.
Poz O2 dim 120/240cm
|  | kd | 2 | 1265 | 2530
4 | Dobava, naprava in montaža okna. PVC okno
Gradbena odprtina; 100/240, parapet 60cm
Podboj; PVC termočlen kot šola
Krila; PVC termočlen
Zasteklitev; Troslojno IZO tripan steklo, Kw manjši od 1,1W/m2K, RW=35dB ( enako kot šola ), zunaj kaljeno, znotraj lepljeno steklo.
Okovje; /
Dodatno; zaščita pred poškodbo prstkov.
Opomba; Vse mere je kontrolirati na licu mesta.
Glej shemo oken in vrat. Pritrjevanje zgoraj v kapelone preko dodatnega Fe nosilca - glej prerez PZI.
Razdelba; Okno deljena 2 krat po višini
Odpiranje; okna v zgornjih 2/3 roto okovje 1 krat
Zgoraj 25cm nadvišan toplotno izoliran profil v višini predokenske žaluzije
Senčila; Zunanje žaluzije Sonal T-80
Polica zunaj; alu polica narisno širine 18cm.
Polica notri; lesena lepljena polica narisna širina 25cm
Zaključki po obodu; Upoštevati zaključevanje z ustreznimi zaključki po obodu na notranji strani.
Poz O3 dim 100/240cm
|  | kd | 2 | 986.7 | 1973.4
5 | Dobava, naprava in montaža panoramske stene. Alu stena z vhodnimi vrati
Gradbena odprtina; 433/300, vrata dvokrilna 2* 100/220
Podboj; Alu termočlen, barvano v tonu po izboru arhitekta
Vratno krilo Ali termočlen, barvano v tonu po izboru arhitekta
Zasteklitev; Troslojno IZO tripan steklo, Kw manjši od 1,1W/m2K, RW=35dB ( enako kot šola ), zunaj kaljeno, znotraj lepljeno steklo.
Okovje; Magnetno držalo preko tipke
Vsa vhodna vrata in vrata v vetrolovu morajo biti opremljena z napravo za avtomatsko zapiranje, kljuke morajo biti takšne, da otrok ne more sam odpreti vrat z notranje strani.
Dodatno; kjer so tečaji - zaščita pred poškodbo prstkov.
Na steklu folija z vzorcem ( zaščita pred udarci )
Opomba; Vse mere je kontrolirati na licu mesta.
Glej shemo oken in vrat. Pritrjevanje zgoraj v kapelone preko dodatnega Fe nosilca - glej prerez PZI.
Razdelba; Stena deljena 4 krat po dolžini in 2 krat po višini
Odpiranje; Vrata krilno simetrično odpiranje, ostalo fiksna zasteklitev
Zaključki po obodu; Upoštevati zaključevanje z ustreznimi zaključki po obodu na notranji strani.
Poz SSV1 dim 433/300cm ( vrata 2*100/220cm )
|  | kd | 1 | 4250 | 4250
6 | Dobava, naprava in montaža panoramske stene. Alu stena z vhodnimi vrati
Gradbena odprtina; 433/300, vrata dvokrilna 2* 100/220
Podboj; Alu termočlen, barvano v tonu po izboru arhitekta
Vratno krilo Ali termočlen, barvano v tonu po izboru arhitekta
Zasteklitev; Troslojno IZO tripan steklo, Kw manjši od 1,1W/m2K, RW=35dB ( enako kot šola ), zunaj kaljeno, znotraj lepljeno steklo.
Okovje; Magnetno držalo preko tipke
Vsa vhodna vrata in vrata v vetrolovu morajo biti opremljena z napravo za avtomatsko zapiranje, kljuke morajo biti takšne, da otrok ne more sam odpreti vrat z notranje strani.
Dodatno; kjer so tečaji - zaščita pred poškodbo prstkov.
Na steklu folija z vzorcem ( zaščita pred udarci )
Opomba; Vse mere je kontrolirati na licu mesta.
Glej shemo oken in vrat. Pritrjevanje zgoraj v kapelone preko dodatnega Fe nosilca - glej prerez PZI.
Razdelba; Stena deljena 4 krat po dolžini in 2 krat po višini
Odpiranje; Vrata krilno simetrično odpiranje, ostalo fiksna zasteklitev
Zaključki po obodu; Upoštevati zaključevanje z ustreznimi zaključki po obodu na notranji in zunanji strani.
Poz SSV2 dim 433/300cm ( vrata 2*100/220cm )
|  | kd | 1 | 4250 | 4250
8 | Dobava, naprava in montaža. Alu vhodna vrata z nadsvetlobo
Gradbena odprtina; 120/300, vrata dvokrilna simetrična. Vrata 90/220 + 20/220
Podboj; Alu termočlen, barvano v tonu po izboru arhitekta
Vratno krilo Ali termočlen, barvano v tonu po izboru arhitekta
Zasteklitev; Troslojno IZO tripan steklo, Kw manjši od 1,1W/m2K, RW=35dB ( enako kot šola ), zunaj kaljeno, znotraj lepljeno steklo.
Okovje; /
Vsa so opremljena s samozapiralom.
Dodatno; /
Opomba; Vse mere je kontrolirati na licu mesta.
Glej shemo oken in vrat. Pritrjevanje zgoraj v kapelone preko dodatnega Fe nosilca - glej prerez PZI.
Razdelba; Stena deljena 2 krat po dolžini in 2 krat po višini
Odpiranje; Vrata krilno enokrilno ter možnost odpiranja stranskega krila
Zaključki po obodu; Upoštevati zaključevanje z ustreznimi zaključki po obodu na notranji strani.
Poz VV2dim 120/300cm ( vrata 2*100/220cm )
|  | kd | 2 | 2024 | 4048
8 | Dobava, naprava in montaža. Lesenih notranjih vrat. Vzorec finalne obdelave oz izgleda je pred izvedbo uskladiti s projektantom.
Gradbena odprtina; 100/300, vrata enokrilna. Vrata svetla mera 90/215
Podboj; Kovinski suhomontažen barvan v NCS lestvica
Vratno krilo Les laminat
Nadsvetloba ; zasteklitev; Dvoslojno termopan steklo, K =1,6
Okovje; Ojačano 3 krat po višini
Dodatno; /
Opomba; Vse mere je kontrolirati na licu mesta.
Glej shemo oken in vrat.
Odpiranje; Vrata krilno enokrilno
Poz V1dim 100/280cm ( vrata 90/215cm )1*L+1*D
|  | kd | 2 | 495 | 990
9 | Dobava, naprava in montaža. Lesenih notranjih vrat. Vzorec finalne obdelave oz izgleda je pred izvedbo uskladiti s projektantom.
Gradbena odprtina; 90/220, vrata enokrilna. Vrata svetla mera 80/215
Podboj; Kovinski suhomontažen barvan v NCS lestvica
Vratno krilo Les laminat
Nadsvetloba ; /
Okovje; Ojačano 3 krat po višini
Dodatno; /
Opomba; Vse mere je kontrolirati na licu mesta.
Glej shemo oken in vrat.
Odpiranje; Vrata krilno enokrilno
Poz V4dim 90/220cm1*L+1*D
|  | kd | 2 | 495 | 990
10 | Dobava, naprava in montaža. Lesenih notranjih vrat. Vzorec finalne obdelave oz izgleda je pred izvedbo uskladiti s projektantom.
Gradbena odprtina; 80/220, vrata enokrilna. Vrata svetla mera 70/215
Podboj; Kovinski suhomontažen barvan v NCS lestvica
Vratno krilo Les laminat
Nadsvetloba ; /
Okovje; Ojačano 3 krat po višini
Dodatno; /
Opomba; Vse mere je kontrolirati na licu mesta.
Glej shemo oken in vrat.
Odpiranje; Vrata krilno enokrilno
Poz V7dim 90/220cm1*D
|  | kd | 1 | 495 | 495
11 | Dobava, naprava in montaža. Lesenih notranjih vrat. Vzorec finalne obdelave oz izgleda je pred izvedbo uskladiti s projektantom.
Gradbena odprtina; 70/215, vrata drsna v predhodno predpripravljeno kaso. Vrata svetla mera 65/215
Podboj; Les masiva laminat
Vratno krilo Les laminat
Nadsvetloba ; /
Okovje; Sistemsko drsno vpenjanje zgoraj, spodaj smerno vodilo
Dodatno; /
Opomba; Vse mere je kontrolirati na licu mesta.
Glej shemo oken in vrat.
Odpiranje; Drsno v steno
Poz V8 drsna dim 70/215cm
|  | kd | 1 | 686 | 686
| SKUPAJ STAVBNO POHIŠTVO |  |  |  | 41446.4
IV. GIPS OBDELAVE
OPOMBA: Obdelave stropov zajemajo le količine na lokaciji razširitev. Prav tako je izvedba stropa prirejena oz skladna z PGD,PZI načrti ki jih je izdelal Stidio Bonutti. Izvedba ravnih oz poševnih stropov. Pred izdelavo stropnih oblog je način izvedbe vskladiti z investitorjem in projektantom.
1 | Dobava in naprava gips predelnih sten tip W112 z izolacijo ursa d=10cm. z uporabo vlagoodpornih plošč. Stena komplet z odprtino in sistemsko vgradno FeZn škatljo za drsna vrata dim 70/215cm. Komplet z ustreznimi ojačitvami ter vpenjanjem v klasične stene in tlak. Zgoraj je v višini kapelon izvesti ojačitev s pohištvenim profilom 50/80*3mm, vijačeno v AB kapeone. Stena dim 203/315cm s sistemsko vgradno škatlo za drsna vrata dim 70/215cm. Komplet z bandažiranjem in kitanjem spojev. stena debeline 15cm
Stena dim 203/315cm ( vrata 70/215cm )
|  | kd | 1 | 750 | 750
2 | Dobava in naprava gips akustik spuščenega stropa iz perforiranih akustik, sistemskih gips plošč večji format. Komplet s FeZn tipsko podkonstrukcijo izvedeno med kapeloni - glej projekt. Kompelt z obešali po potrebi višina obešanja cca 25cm. Komplet s sistemskim filcem, protiprašno sistemsko folijo in toplotno izolacijo ursa d=16cm. Izvajalec del mora pred naročilom materiala vzorec finalne obdelave in odtenka dostaviti v izbor in potrditev arhitektu. Ravna izvedba.
| 24,35+13,5+7,5 | m2 | 45.5 | 40 | 1820
3 | Dobava in naprava gips akustik spuščenega stropa iz perforiranih akustik, sistemskih gips plošč večji format. Komplet s FeZn tipsko podkonstrukcijo izvedeno med kapeloni - glej projekt. Kompelt z obešali po potrebi višina obešanja cca 25cm. Komplet s sistemskim filcem, protiprašno sistemsko folijo in toplotno izolacijo ursa d=16cm. Izvajalec del mora pred naročilom materiala vzorec finalne obdelave in odtenka dostaviti v izbor in potrditev arhitektu. Poševna izvedba.
| 8,4*1,1*2 | m2 | 18.5 | 43 | 795.5
| SKUPAJ GIPS OBDELAVE |  |  |  | 3365.5
V. KERAMIČARSKA DELA
SPLOŠNO; Predvidena keramika je pravokotne oblike s horizontalnim polaganjem. Razmerje dimenzije cca 1:3. Fuke 1,5mm. Cenovni razred keramike brez ddv je 25eur. Izvajalec mora pred naročilom dostaviti vzorce ( keramiek in fugirne mase ) v izbor in potrditev arhitektu. prostori max tlo površine do 5,00m2.
1 | Dobava in polaganje talne keramike . Keramika pravokotna razmerje 1:3 min dimenzija 20cm. Polaganje na izveden estrih, komplet s stičenjem.
| 2,5+5,65+8,1 | m2 | 16.5 | 40 | 660
2 | Dobava in polaganje stenske keramike . Keramika pravokotna razmerje 1:3 min dimenzija 20cm. Horizontalno polaganje, komplet s stičenjem.
| 9,9*2-1,2*2-0,9*2+6,23*2-0,7*2+5,5*2-0,7*2+6,85*2-0,7*2-0,8*2 | m2 | 47 | 38 | 1786
3 | Samo doplačilo za polaganje stenske keramike na gips steno ( predhodni premaz z emulzijo )
| (1,9*2-0,7*2)*2 | m2 | 4.8 | 39 | 187.2
4 | Dobava in naprava keramičnega coklja iz rezane keramike višine 10cm
| 7,5-0,8*2-1,2 | m1 | 4.7 | 15 | 70.5
5 | Dobava in montaža robnih letvic predvidoma RF
|  | m1 | 2 | 15 | 30
6 | Dobava in montaža PVC vogalne letvice na prostih robovih keramićne obloge sten - na vrhu.
| 47/2 | m1 | 24 | 10 | 240
7 | Samo doplačilo za kitanje dilatacijskega stika keramike na ločnici obstoječega in dozidanega tlaka.
|  | m1 | 1.2 | 2.7 | 3.24
| SKUPAJ KERAMIČARSKA DELA |  |  |  | 2976.94
VI. SLIKOPLESKARSKA DELA
SPLOŠNO; barvanje notranjih sten in stropov je predvideno kombinirano v dveh tonih po barvni lestvici NCS. Pred naročilom materiala je vzorce barv dostaviti v izbor in potrditev arhitektu. Pleskanje frontnih sten in špalet je obdelano pri energetski prenovi. WC niso predmet. Dostopanje je zajeti v ceni za enoto mere.
1 | Dobava in kitanje fino ometanih sten preko celotne površine. Npr jubolin ali ustrezno. Stene na lokaciji posegov.
| (5,67*3,05)*2-((4,27*2,79)-3)+6,21*3,05-((4,27*2,79)-3)+(1,51*(4,9+4,8)/2)*2+6,16*3,05+6,16*4,9+6,21*3,05+5,72*3,05*4+1,81*3,05*4+1,88*3,05*4+2,36*3,05*4+1,2*3,05-(47+(47/2)*0,6) | m2 | 205 | 4.2 | 861
2 | Barvanej notranjih sten z notranjo pralno barvo. Barvanje dve roki preko predhodno že kitanih sten. Stene na lokaciji posegov.
|  | m2 | 205 | 5.8 | 1189
3 | Kitanje stikov strop stena z akrilnim kitom pred izvedbo pleskanja.
| 28,54*1,07*2+23,7+23,9*1,05+23,8+10,5+6,5+8,9+7,5 | m1 | 168 | 2 | 336
4 | Barvanej notranjih sten z notranjo pralno barvo. Barvanje dve roki - obstoječe stene
| (8,21*(3+4,9)/2*2+6,16*4,9)*2+4,33*4,9 | m2 | 212 | 5.8 | 1229.6
5 | Barvanje akustik stropov samo diferenca radi dozidav.
| 18,5+45,5 | m2 | 64 | 3.5 | 224
| SKUPAJ SLIKOPLESKARSKA DELA |  |  |  | 3839.6
VII. TLAKARSKA DELA
1 | Brušenje obstoječega lamelnega parketa ter tri krat lakiranje z vodnim lakom
| 42,5*2 | m2 | 85 | 23.1 | 1963.5
2 | Dobava in polaganje novega lamelnega parketa. Lamele istosmerne - glej obstoječ parket. Komplet s predhodno izravnavo estrihov z izravnalno maso, polaganje v lepilo, brušenje in 3 krat lakiranje z vodnim lakom.
| 7,8*2 | m2 | 16 | 49.5 | 792
3 | Dobava in polaganje trikotnega tipskega coklja 3*3cm, predvidoma predhodno finalno obdelan-lakiran.
| 6,2*2*2+1,3*2*2+8,11*2*2 | m1 | 62.5 | 3.9 | 243.75
4 | Dobava in polaganje gume npr. Noraplan-akustik v rolah. Predvidoma debeline 4-5mm. Komplet s predhodno izravnavo estrihov z izravnalno maso, polaganjem. Komplet s tipskimi cokolj zaključki višine min 4cm. Pred naročilom materiala je vzorce dostaviti v izbor in potrditev arhitektu.
| 69,8+26,8 | m2 | 96.8 | 82.5 | 7986
5 | Samo doplačilo za obdelavo parketa na lokaciji dilatacije. MS dilatacijska pripira ni predmet te postavke
| 6,16*2 | m1 | 12.5 | 19.8 | 247.5
| SKUPAJ TLAKARSKA DELA |  |  |  | 11232.75
XIII. STREHA - razširitev
1 | Dobava in naprava klasične parne zapore v sestavi ibitol premaz, Timbitekt P4. Ravna streha v minimalnem naklonu.
|  | m2 | 18.6 | 22 | 409.2
2 | Dobava in polaganje UV obstojne PE folije
| 18,6+18,3*0,25 | m2 | 23.5 | 3.7 | 86.95
3 | Dobava in vgradnja toplotne izolacije XPS v naklonu v debelini 20cm.
| 2,75*6,75 | m2 | 18.6 | 19 | 353.4
4 | Dobava in naprava ravne strehe v minimalnem naklonu v sestavi; filc, dvojno armirana pokrivna folija Sarnafil TS-77-15 ali ustrezna. Komplet z ustreznim pritrjevanjem v PVP plošče preko toplotne izolacije d=20cm cca 2kd/1,00m2 ter po obodu.
| 18,6+6,75*0,3+2,75*0,3*2 | m2 | 22.5 | 44 | 990
5 | Samo doplačilo za čiščenje in izvedbo spoja nove Sarnafil kritine z obstoječo kritino iz gume.
|  | m1 | 6.75 | 19 | 128.25
6 | Dobava, izdelava in montaža Kapne obrobe atike, komplet s sekundarno pritrdilno podkonstrukcijo iz ploščatega železa ali pločevine vijačeno v C profil. Komplet z vsem pritrdilnim, spojnim in tesnilnim materialom. Obroba iz FeZn prašno barvane pločevine v tonu po izbiri projektanta. obroba r.š. do 50cm
| 2,75*2 | m1 | 5.5 | 22 | 121
7 | Dobava in montaža tipske Sarnafil obrobe - odkapna obroba v žleb. Razvite širine do 42cm
|  | m1 | 6.75 | 21 | 141.75
| SKUPAJ STREHA - razširitev |  |  |  | 2230.55
I. ZAČASNA SITUACIJA – JUNIJ 2019
Objekt; PRIZIDAVA VVO BUKOVICA - I. Faza
Zadeva;POPISI DEL IN PREDIZMERE
Investitor; Občina Renče - Vogrsko, Bukovica 43 ; 5293 Volčja Draga
SKUPNA REKAPITULACIJA I. Faza dozidave
A.) RAZNA GRADBENA DELA
| I. ZEMELJSKA DELA |  |  |  | 1045.205
| II. BETONSKA DELA |  |  |  | 1478.436
| III. ZIDARSKA DELA |  |  |  | 0
| IV. RUŠITVENA DELA in ZAŠČITA OBSTOJEČIH OBDELAV |  |  |  | 7662.79
| V. TESARSKA DELA |  |  |  | 520.5
| VI.) ZEMELJSKA, BETONSKA in RUŠITVENA DELA - nadstrešek |  |  |  | 2246.178
| SKUPAJ RAZNA GRADBENA DELA - I.faza |  |  |  | 12953.109
| SKUPAJ RAZNA GRADBENA DELA -I. faza - nadstrešek |  |  |  | 2246.178
| VREDNOST GRADBENIH DEL SKUPAJ |  |  |  | 15199.287
B.) RAZNA OBRTNIŠKA DELA
| I. KLJUČAVNIČARSKA DELA |  |  |  | 721
| II. STAVBNO POHIŠTVO |  |  |  | 41446.4
| III. GIPS OBDELAVE |  |  |  | 3365.5
| IV. KERAMIČARSKA DELA |  |  |  | 2976.94
| V. SLIKOPLESKARSKA DELA |  |  |  | 3839.6
| VI. TLAKARSKA DELA |  |  |  | 11232.75
| VII. STREHA - razširitev |  |  |  | 2230.55
| SKUPAJ RAZNA OBRTNIŠKA DELA I. faza |  |  |  | 65812.74
| SKUPAJ RAZNA GRADBENA in OBRTNIŠKA DELA I. faza |  |  |  | 78765.849
| SKUPAJ RAZNA GRADBENA in OBRTNIŠKA DELA I. faza - nadstrešek |  |  |  | 2246.178
| SKUPAJ RAZNA GRADBENA in OBRTNIŠKA DELA I. faza ( objekt in nadstrešek ) |  | brez DDV |  | 81012.027
| DDV 22% |  |  |  | 17822.6459
| SKUPAJ RAZNA GRADBENA in OBRTNIŠKA DELA I. faza ( objekt in nadstrešek ) |  | z DDV 22% |  | 98834.6729